## Sheet1
0.022 µF | CAP CER 0.022UF 50V C0G/NP0 0805 | C73 | 1 | C77069 | 10
0.1 µF | CAP CER 0.1UF 50V X7R 0805 | C21, C31, C33, C43, C53, C61, C63, C83 | 8 | C49678 | 80
1 kOhms | RES 1K OHM 5% 1/4W 0805 | R33 | 1 | C95781 | 10
1 µF | CAP CER 1UF 16V X7R 0805 | C41 | 1 | C24123 | 10
4.7 kOhms | RES SMD 4.7K OHM 0.1% 1/8W 0805 | R83, R93 | 2 | C865532 | 20
10 kOhms | RES 10K OHM 1% 1/8W 0805 | R11, R43 | 2 | C84376 | 20
10 kOhms | TRIMMER 10K OHM 0.15W J LEAD TOP | R53 | 1 | C719176 | 10
10 µF | CAP CER 10UF 10V X7R 0805 | C11, C42, C93 | 3 | C32635 | 30
33 Ohms | RES 33 OHM 1% 1/2W 0805 | R21, R31 | 2 | C6234260 | 20
100 kOhms | RES SMD 100K OHM 0.1% 1/8W 0805 | R103 | 1 | C122537 | 10
100 µF | CAP ALUM 100UF 20% 50V SMD | C22, C32 | 2 | C2983550 | 20
120 mOhms | RES 0.12 OHM 1% 1W 1206 | R63, R73 | 2 | C6356569 | 20
120 Ohms | RES SMD 120 OHM 5% 1/8W 0805 | R44 | 1 | C410053 | 10
470 Ohms | RES SMD 470 OHM 0.1% 1/4W 0805 | R22, R41 | 2 | C441978 | 20
10000 pF | CAP CER 10000PF 50V X7R 0805 | C51 | 1 | C1710 | 10
B2B-XH-A_(LF)(SN) | Connector Header Through Hole 2 position 0.098 (2.50mm) | J44, J54 | 2 | C19271386 | 20
DS02C-254-1L-04BE | 4 Position, Through Hole, 2.54 mm Pitch, Raised Piano Slide Actuator, Convex Bottom, Long Pin, DIP Switch | S11 | 1 | C5123702 | 10
NUP2105L | ESD, SOT-23, 0.1ÂµA, 24V, Unidir | D44 | 1 | C14486 | 10
Green | LED GREEN 0805 SMD | D11 | 1 | C84260 | 10
Red | LED RED 0805 SMD | D22 | 1 | C19171391 | 10
S4B-XH-A |  | J43 | 1 | C19271397 | 10
STM32G0B1CBT6 |  | U11 | 1 | C2847904 | 10
TCAN3413DR1 |  | U44 | 1 | C22433320 | 10
TL1963A-33DCYR | 1.5-A, 20-V, low-dropout voltage regulator with reverse current & reverse voltage protection | U22 | 1 | C181262 | 10
TMC2209-LA-T | Bipolar Motor Driver Power MOSFET Step/Direction, UART 28-QFN (5x5) | U33 | 1 | C2150710 | 10